## BOM_Board1_PCB1_2026-04-11
No. | Quantity | Comment | Designator | Footprint | Value | Manufacturer Part | Manufacturer | Supplier Part | Supplier
1 | 6 | 10uF | C1,C2,C3,C4,C5,C6 | C0805 | 10uF | CL21A106KAYNNNE | SAMSUNG(三星) | C15850 | LCSC
2 | 1 | 330uF | C7 | CAP-SMD_BD6.3-L6.6-W6.6-LS7.3-FD | 330uF | EMZR160ARA331MF80G | NCC(日本贵弥功) | C962163 | LCSC
3 | 1 | SS14 | D1 | SMA_L4.2-W2.6-LS5.0-RD_1 |  | SS14 | MDD(辰达半导体) | C2480 | LCSC
4 | 2 | 2.54-1*8P母环保 | H1,H3 | HDR-TH_8P-P2.54-V-F |  | 2.54-1*8P母环保 | BOOMELE(博穆精密) | C27438 | LCSC
5 | 1 | PZ254V-11-03P | H2 | HDR-TH_3P-P2.54-V-M_PZ254V-11-03P |  | PZ254V-11-03P | XFCN(兴飞) | C2937625 | LCSC
6 | 1 | ME6211C33M5G-N | LDO1 | SOT-23-5_L3.0-W1.7-P0.95-LS2.8-BL |  | ME6211C33M5G-N | MICRONE(南京微盟) | C82942 | LCSC
7 | 1 | XL-2012SURC | LED1 | LED0805-RD_RED |  | XL-2012SURC | XINGLIGHT(成兴光) | C965812 | LCSC
8 | 1 | XL-2012UGC | LED2 | LED0805-RD_GREEN |  | XL-2012UGC | XINGLIGHT(成兴光) | C965815 | LCSC
9 | 1 | AO3401A | Q1 | SOT-23_L2.9-W1.3-P1.90-LS2.4-BR |  | AO3401A | AOS | C15127 | LCSC
10 | 3 | 10kΩ | R1,R2,R3 | R0805 | 10kΩ | 0805W8F1002T5E | UNI-ROYAL(厚声) | C17414 | LCSC
11 | 2 | 5.1kΩ | R4,R5 | R0805 | 5.1kΩ | 0805W8F5101T5E | UNI-ROYAL(厚声) | C27834 | LCSC
12 | 1 | 100kΩ | R6 | R0805 | 100kΩ | 0805W8F1003T5E | UNI-ROYAL(厚声) | C149504 | LCSC
13 | 1 | ESP-C3 Supermini | U1 | ESP-C3 Supermini
14 | 1 | XY-MX1.25-3A11-YT | U2 | CONN-TH_3P-P1.25_XY-MX1.25-3A11 |  | XY-MX1.25-3A11-YT | XYECONN(辛译) | C22391453 | LCSC
15 | 1 | TP4056 | U3 | ESOP-8_L4.9-W3.9-P1.27-LS6.0-BL-EP |  | TP4056 | UMW(友台半导体) | C725790 | LCSC
16 | 1 | HX TYPE-C 6P L8.35 | U4 | TYPE-C-SMD_HX-TYPE-C-6P-L8.35 |  | HX TYPE-C 6P L8.35 | hanxia(韩下) | C25168801 | LCSC